## Implantação
Memória de calculo das alterações UBS Centro
Item | Serviço | Quantidade | Unidade | Observação
1.1.10 | TAPUME COM TELHA METÁLICA. AF_03/2024 | 176 | m² | Menos fechamento, dois lados com muro
1.5.1 | LIMPEZA MECANIZADA DE CAMADA VEGETAL, VEGETAÇÃO E PEQUENAS ÁRVORES (DIÂMETRO DE TRONCO MENOR QUE 0,20 M), COM TRATOR DE ESTEIRAS. AF_03/2024 | 1405.07 | m² | Limpeza do terreno
1.5.2 | Preparo e regularização de terreno em desnível | 1405.07 | m² | Preparação do terreno
1.5.3 | ARGILA OU BARRO PARA ATERRO/REATERRO (COM TRANSPORTE ATE 10 KM) | 191.912 | m³ | Aterro compactado em desnível de terreno
1.6.1 | DEMOLIÇÃO DE ALVENARIA PARA QUALQUER TIPO DE BLOCO, DE FORMA MECANIZADA, SEM REAPROVEITAMENTO. AF_09/2023 | 19.152 | m³ | Demolição de muro no acesso da frente e lateral escola
1.6.2 | MEIO FIO CONCRETO REBAIXADO MOLDADO NO LOCAL | 7 | m | Rebaixo de meio fio para acesso de veículos
7.3.1.2 | PORTÃO DE METALON E BARRA CHATA DE FERRO C/FECHADURA E DOBRADIÇA, INCLUS. PINTURA ESMALTE SINTÉTICO | 8.8 | m² | Portas de acesso
9.2.1 | REVESTIMENTO CERÂMICO PARA PISO COM PLACAS TIPO PORCELANATO DE DIMENSÕES 60X60 CM APLICADA EM AMBIENTES DE ÁREA ENTRE 5 M² E 10 M². AF_02/2023_PE | 432.27 | m² | Vigiláncia solicitou remover granelite para porcelanato
10.1.1 | EXECUÇÃO DE PASSEIO (CALÇADA) OU PISO DE CONCRETO COM CONCRETO MOLDADO IN LOCO, USINADO C20, ACABAMENTO CONVENCIONAL, NÃO ARMADO. AF_08/2022 | 353.69 | m² | Trocado para armado
10.1.2 | EXECUÇÃO DE PAVIMENTO EM PISO INTERTRAVADO, COM BLOCO RETANGULAR COR NATURAL DE 20 X 10 CM, ESPESSURA 8 CM. AF_10/2022 | 395.82 | m² | Novo item no local do piso em concreto
10.1.3 | ASSENTAMENTO DE GUIA (MEIO-FIO) EM TRECHO RETO, CONFECCIONADA EM CONCRETO PRÉ-FABRICADO, DIMENSÕES 100X15X13X20 CM (COMPRIMENTO X BASE INFERIOR X BASE SUPERIOR X ALTURA). AF_01/2024 | 143.3 | m | Meio Fio Reto
15.2.35 | FOSSA SEPTICA PREMOLDADA DE CONCRETO PARA 75 PESSOAS | 1 | unidade | Unidade de tratamento
15.2.36 | FILTRO ANAERÓBIO CIRCULAR, EM CONCRETO PRÉ-MOLDADO, DIÂMETRO INTERNO = 2,88 M, ALTURA INTERNA = 1,50 M, VOLUME ÚTIL: 7817,3 L (PARA 75 CONTRIBUINTES). AF_12/2020_PA | 1 | unidade | Unidade de tratamento
20.1.1 | PISO PODOTÁTIL DE ALERTA OU DIRECIONAL, DE CONCRETO, ASSENTADO SOBRE ARGAMASSA. AF_03/2024 | 20 | m² | Ajuste de podotatil
20.1.3 | PINTURA DE DEMARCAÇÃO DE VAGA COM TINTA EPÓXI, E = 10 CM, APLICAÇÃO MANUAL. AF_05/2021 | 47.6 | m | Pintura de demarcação de vagas
20.1.4 | PINTURA E DEMARCACAO NO PISO PARA SINALIZAR VAGA DE ESTACIONAMENTO, USO INTERNO OU EXTERNO, COM O SIMBOLO "CADEIRANTE", NA MEDIDA DE (1,20 X 1,20)M | 1 | uni | Pintura de PCD vaga
20.1.5 | PINTURA E DEMARCACAO NO PISO PARA SINALIZAR VAGA DE ESTACIONAMENTO, USO INTERNO OU EXTERNO, COM O SIMBOLO "IDOSO", NA MEDIDA DE (1,50 X 0,40)M | 1 | uni | Pintura de Idoso vaga
20.2.1 | PLANTIO DE GRAMA ESMERALDA OU SÃO CARLOS OU CURITIBANA, EM PLACAS. AF_07/2024 | 118.75 | m² | Area de Grama computada
20.2.2 | PLANTIO DE FORRAÇÃO. AF_07/2024 | 46.3 | m² | Plantio de mudas, jardins e horta
20.4.1 | ESCAVACAO MANUAL VALA BALDRAME 0,6x0,6x0,20m SAPATA CORRIDA | 41 | m | Divisa com a escola
20.4.2 | ESTACA ESCAVADA MECANICAMENTE, SEM FLUIDO ESTABILIZANTE, COM 25CM DE DIÂMETRO, CONCRETO LANÇADO POR CAMINHÃO BETONEIRA (EXCLUSIVE MOBILIZAÇÃO E DESMOBILIZAÇÃO). AF_01/2020_PA | 28 | m | Divisa com a escola
20.4.3 | CONC.ARMADO 25MPA-SAPATAS E BLOCOS 4M2 FORMA 55KG/M2 | 3.024 | m³ | Divisa com a escola
20.4.4 | PEDRA GRÊS MÉDIA (ALTURA = 9 A 11 CM, LARGURA = 21 CM, COMPRIMENTO = 42CM). | 24.6 | m² | Divisa com a escola
20.4.5 | BALDRAME CONCRETO 1:3:6 PARA MURO DIVISORIO 20cm-(30x40cm) | 41 | m | Divisa com a escola
20.4.6 | MURO DIVISORIO h=1,8mx20cm CAL/AREIA/EMBOCO/PVA-PILAR 3/3m | 41 | m | Divisa com a escola
20.4.7 | PINGADEIRA CONCRETO PARA TOPO DE MUROS 0,20m | 41 | m | Divisa com a escola
20.5.1 | CORRIMAO DUPLO EM TUBO DE ACO INOX COM DIAMETRO DE 1.1/2",BA RRA SUPERIOR COM ALTURA DE 92CM E BARRA INFERIOR COM ALTURA DE 70CM,FIXADO EM MONTANTES DE ACO INOX COM DIAMETRO DE 1.1/ 2",CONFORME ABNT NBR 9050 PARA ACESSIBILIDADE.FORNECIMENTO E COLOCACAO 3%-DESGASTE DE FERRAMENTAS E EPI 35%-DEMAIS MATERIAIS NECESSARIOS | 28.12 | m | corrmão acessível
20.5.2 | GUIA DE BALIZAMENTO EM ALVENARIA ESP.=10cm ALTURA ATÉ 15cm COMPLETAMENTE EXECUTADA E ACABAMENTO EM TEXTURA ACRÍLICA E TOPO EM CHAPIM EM PMC | 16.38 | m | corrmão acessível
20.6.1 | MURETA C/TIJOLO MACIÇO, REBOCADA, INCL. FUNDAÇÕES | 4.04 | m² | Mureta de acesso
20.6.2 | RETIRADA GRADES DE FERRO | 21.96 | m² | Retirada de Grades
20.6.3 | SERVICO EMPREITADO - COLOCACAO DE GRADE DE FERRO | 7.272 | m² | Reaproveitamento de grade
20.6.4 | REMOCAO PINTURA GRADES/TELAS DE PROTECAO | 99.756 | m² | Remoção de pintura de grades existentes
20.6.5 | PINTURA COM TINTA ALQUÍDICA DE FUNDO E ACABAMENTO (ESMALTE SINTÉTICO GRAFITE) APLICADA A ROLO OU PINCEL SOBRE SUPERFÍCIES METÁLICAS (EXCETO PERFIL) EXECUTADO EM OBRA (POR DEMÃO). AF_01/2020 | 199.512 | m² | Grade de lateral ( duas demão)
20.6.6 | REMOCAO PINTURA E BASE DE ACABAMENTO PVA | 164.862 | m² | Remoção de pintura dos muros e mureta existente
20.6.7 | PREPARO DE PAREDES COM FUNDO PREPARADOR/SELADOR CORAL | 164.862 | m² | Selador nas paredes
20.6.8 | PINTURA LÁTEX ACRÍLICA PREMIUM, APLICAÇÃO MANUAL EM PAREDES, DUAS DEMÃOS. AF_04/2023 | 164.862 | m² | Pintura da paredes dos muros e muretas
20.6.9 | PINGADEIRA CONCRETO PARA TOPO DE MUROS 0,20m | 76 | m | Divisa- muros existentes

## Cotações
COTAÇÕES DE MATERIAL - OBRA USF CENTRO (ANITA GARIBALDI)
COTAÇÕES DE MATERIAL |  |  | MÉDIA | Cotação 1 |  | Cotação 2 |  | Cotação3
Item | Quantidade | Unidade | VALOR
Pressurizador MAX PRESS 270 VF | 1 | Unidade | 12364.8733 | DR Hidro | 12034.31 | Solar e Sol | 13706.81 | Ricardo Bombas | 11353.5
Pressurizador MAX PRESS 20 E | 1 | Unidade | 3354.1967 | Magalu | 3657.39 | Leroy Merlin | 3059 | Bombas Shopping | 3346.2