## Implantação
Memória de calculo das alterações UBS Rincão dos Ilhéus
Item | Serviço | Quantidade | Unidade | Observação
1.1.10 | TAPUME COM TELHA METÁLICA. AF_03/2024 | 404.8 | m² | Menos fechamento, dois lados com muro
1.2.2 | PROJETO ESTRUTURAL DE CONTENÇAO | 1 | UNI
1.2.3 | PROJETO PARA REFORCO DE ESTRUTURA DE FUNDACOES | 560.38 | m²
1.2.4 | PROJETO DE EDIFICACAO EM ESTRUTURA METALICA | 34.41 | m²
1.2.5 | SONDAGEM A PERCUSSÃO COM ENSAIO DE PENETRAÇÃO PADRÃO (SPT), DIÂMETRO 2.1/2", EXCLUSIVE MOBILIZAÇÃO E DESMOBILIZAÇÃO | 60 | m
1.2.6 | MOBILIZAÇÃO E DESMOBILIZAÇÃO DE EQUIPAMENTO DE SONDAGEM A PERCUSSÃO COM ENSAIO DE PENETRAÇÃO PADRÃO (SPT) (CUSTO VARIÁVEL), EXCLUSIVE CUSTO FIXO | 100 | Km | de Porto Alegre/Rs
1.5.1 | Preparo e regularização de terreno em desnível | 1585.9125 | m² | Preparação do terreno
1.5.2 | ARGILA OU BARRO PARA ATERRO/REATERRO (COM TRANSPORTE ATE 10 KM) | 2220.2775 | m³ | Aterro compactado em desnível de terreno
1.6.1 | DEMOLIÇÃO DE ALVENARIA PARA QUALQUER TIPO DE BLOCO, DE FORMA MECANIZADA, SEM REAPROVEITAMENTO. AF_09/2023 | 90.4 | m³ | Demolição de muro no acesso da frente e lateral e demolição de sede em alvenaria
1.6.2 | MEIO FIO CONCRETO REBAIXADO MOLDADO NO LOCAL | 16.5 | m | Rebaixo de meio fio para acesso de veículos
1.6.3 | DEMOLIÇÃO DE COBERTURA C/TELHAS ONDULADAS DE FIBROCIMENTO | 364.5 | m² | Demolição dos telhados
1.6.4 | Remocao de grama sintetica, inclusive carga, descarga e transporte a 30 Km. | 675 | m² | Remoção de grama sintética
1.6.5 | DEMOLIÇÃO DE LAJES, EM CONCRETO ARMADO, DE FORMA MECANIZADA COM MARTELETE, SEM REAPROVEITAMENTO. AF_09/2023 | 103.95 | m³ | Demolição do radier da quadra e das lajes das sedes
1.6.6 | DEMOLIÇÃO MANUAL DE ALAMBRADO - POSTE DE CONCRETO/TELA/VIGA COM TRANSPORTE ATE CAÇAMBA E CARGA | 120 | m | Demoição dos postes e alambrado da quadra
7.3.1.2 | PORTÃO DE METALON E BARRA CHATA DE FERRO C/FECHADURA E DOBRADIÇA, INCLUS. PINTURA ESMALTE SINTÉTICO | 2 | m² | Portas de acesso
9.2.1 | REVESTIMENTO CERÂMICO PARA PISO COM PLACAS TIPO PORCELANATO DE DIMENSÕES 60X60 CM APLICADA EM AMBIENTES DE ÁREA ENTRE 5 M² E 10 M². AF_02/2023_PE | 432.27 | m² | Vigiláncia solicitou remover granelite para porcelanato
10.1.1 | EXECUÇÃO DE PASSEIO (CALÇADA) OU PISO DE CONCRETO COM CONCRETO MOLDADO IN LOCO, USINADO C20, ACABAMENTO CONVENCIONAL, NÃO ARMADO. AF_08/2022 | 429.34 | m² | Trocado para armado
10.1.2 | EXECUÇÃO DE PAVIMENTO EM PISO INTERTRAVADO, COM BLOCO RETANGULAR COR NATURAL DE 20 X 10 CM, ESPESSURA 8 CM. AF_10/2022 | 675.46 | m² | Novo item no local do piso em concreto
10.1.3 | ASSENTAMENTO DE GUIA (MEIO-FIO) EM TRECHO RETO, CONFECCIONADA EM CONCRETO PRÉ-FABRICADO, DIMENSÕES 100X15X13X20 CM (COMPRIMENTO X BASE INFERIOR X BASE SUPERIOR X ALTURA). AF_01/2024 | 133.49 | m | Meio Fio Reto
10.1.4 | LASTRO COM MATERIAL GRANULAR, APLICADO EM PISOS OU LAJES SOBRE SOLO, ESPESSURA DE *5 CM*. AF_01/2024 | 21.467 | m² | Lastro para pisos de concreto
15.2.35 | FOSSA SEPTICA PREMOLDADA DE CONCRETO PARA 75 PESSOAS | 1 | unidade | Unidade de tratamento
15.2.36 | FILTRO ANAERÓBIO CIRCULAR, EM CONCRETO PRÉ-MOLDADO, DIÂMETRO INTERNO = 2,88 M, ALTURA INTERNA = 1,50 M, VOLUME ÚTIL: 7817,3 L (PARA 75 CONTRIBUINTES). AF_12/2020_PA | 1 | unidade | Unidade de tratamento
20.1.1 | PISO PODOTÁTIL DE ALERTA OU DIRECIONAL, DE CONCRETO, ASSENTADO SOBRE ARGAMASSA. AF_03/2024 | 33.125 | m² | Ajuste de podotatil
20.1.3 | PINTURA DE DEMARCAÇÃO DE VAGA COM TINTA EPÓXI, E = 10 CM, APLICAÇÃO MANUAL. AF_05/2021 | 70 | m | Pintura de demarcação de vagas
20.1.4 | PINTURA E DEMARCACAO NO PISO PARA SINALIZAR VAGA DE ESTACIONAMENTO, USO INTERNO OU EXTERNO, COM O SIMBOLO "CADEIRANTE", NA MEDIDA DE (1,20 X 1,20)M | 2 | uni | Pintura de PCD vaga
20.1.5 | PINTURA E DEMARCACAO NO PISO PARA SINALIZAR VAGA DE ESTACIONAMENTO, USO INTERNO OU EXTERNO, COM O SIMBOLO "IDOSO", NA MEDIDA DE (1,50 X 0,40)M | 1 | uni | Pintura de Idoso vaga
20.1.6 | Pintura de setas e zebrados com tinta acrílica - espessura de 0,6 mm | 6.31 | m² | Pintura de faixa e setas
20.2.1 | PLANTIO DE GRAMA ESMERALDA OU SÃO CARLOS OU CURITIBANA, EM PLACAS. AF_07/2024 | 122.37 | m² | Area de Grama computada
20.2.2 | PLANTIO DE FORRAÇÃO. AF_07/2024 | 64 | m² | Plantio de mudas, jardins e horta
20.2.3 | PLANTIO DE ÁRVORE ORNAMENTAL COM ALTURA DE MUDA MAIOR QUE 2,00 M E MENOR OU IGUAL A 4,00 M . AF_07/2024 | 3 | uni | árvore extra
20.4.1 | ESCAVAÇÃO MECANIZADA PARA VIGA BALDRAME OU SAPATA CORRIDA COM MINI-ESCAVADEIRA (INCLUINDO ESCAVAÇÃO PARA COLOCAÇÃO DE FÔRMAS). AF_01/2024 | 10.6344 | m³ | Divisa com a escola
20.4.2 | ESTACA ESCAVADA MECANICAMENTE, SEM FLUIDO ESTABILIZANTE, COM 25CM DE DIÂMETRO, CONCRETO LANÇADO POR CAMINHÃO BETONEIRA (EXCLUSIVE MOBILIZAÇÃO E DESMOBILIZAÇÃO). AF_01/2020_PA | 147 | m | Divisa com a escola
20.4.3 | CONC.ARMADO 25MPA-SAPATAS E BLOCOS 4M2 FORMA 55KG/M2 | 10.584 | m³ | Divisa com a escola
20.4.4 | PEDRA GRÊS MÉDIA (ALTURA = 9 A 11 CM, LARGURA = 21 CM, COMPRIMENTO = 42CM). | 295.4 | m² | Contensão e Divisa
20.4.5 | BALDRAME CONCRETO 1:3:6 PARA MURO DIVISORIO 20cm-(30x40cm) | 147.7 | m | Divisa
20.4.6 | MURO DIVISORIO h=1,8mx20cm CAL/AREIA/EMBOCO/PVA-PILAR 3/3m | 93.55 | m | Divisa
20.4.7 | PINGADEIRA CONCRETO PARA TOPO DE MUROS 0,20m | 93.55 | m | Divisa
20.4.8 | MURETA C/TIJOLO MACIÇO, REBOCADA, INCL. FUNDAÇÕES | 12.76 | m² | Mureta de acesso
20.4.9 | MURO DE CONTENCAO EM CONCRETO ESTRUTURAL | 59.08 | m³ | Contenção
20.4.10 | Grade de ferro em barra chata, inclusive chumbamento | 29.72 | m²
20.4.11 | Portão de ferro de abrir em barra chata, chapa e tubo, inclusive chumbamento | 2 | m²
20.4.12 | CHAPISCO APLICADO EM ALVENARIA (SEM PRESENÇA DE VÃOS) E ESTRUTURAS DE CONCRETO DE FACHADA, COM EQUIPAMENTO DE PROJEÇÃO. ARGAMASSA TRAÇO 1:3 COM PREPARO MANUAL. AF_10/2022 | 295.4 | m²
20.4.13 | EMBOÇO OU MASSA ÚNICA EM ARGAMASSA TRAÇO 1:2:8, PREPARO MECÂNICA COM BETONEIRA 400 L, APLICADA MANUALMENTE EM SUPERFÍCIES EXTERNAS DA SACADA, ESPESSURA DE 25 MM, ACESSO POR ANDAIME, SEM USO DE TELA METÁLICA. AF_08/2022 | 295.4 | m²
20.4.14 | FUNDO SELADOR ACRÍLICO, APLICAÇÃO MANUAL EM PAREDE, UMA DEMÃO. AF_04/2023 | 295.4 | m²
20.4.15 | PINTURA LÁTEX ACRÍLICA PREMIUM, APLICAÇÃO MANUAL EM PAREDES, DUAS DEMÃOS. AF_04/2023 | 295.4 | m²
20.4.16 | PINTURA COM TINTA ALQUÍDICA DE FUNDO E ACABAMENTO (ESMALTE SINTÉTICO GRAFITE) APLICADA A ROLO OU PINCEL SOBRE SUPERFÍCIES METÁLICAS (EXCETO PERFIL) EXECUTADO EM OBRA (POR DEMÃO). AF_01/2020 | 63.44 | m²
20.5.1 | CORRIMAO DUPLO EM TUBO DE ACO INOX COM DIAMETRO DE 1.1/2",BA RRA SUPERIOR COM ALTURA DE 92CM E BARRA INFERIOR COM ALTURA DE 70CM,FIXADO EM MONTANTES DE ACO INOX COM DIAMETRO DE 1.1/ 2",CONFORME ABNT NBR 9050 PARA ACESSIBILIDADE.FORNECIMENTO E COLOCACAO 3%-DESGASTE DE FERRAMENTAS E EPI 35%-DEMAIS MATERIAIS NECESSARIOS | 15 | m | corrmão acessível
20.5.2 | GUIA DE BALIZAMENTO EM ALVENARIA ESP.=10cm ALTURA ATÉ 15cm COMPLETAMENTE EXECUTADA E ACABAMENTO EM TEXTURA ACRÍLICA E TOPO EM CHAPIM EM PMC | 15 | m | corrmão acessível

## Cotações
COTAÇÕES DE MATERIAL - OBRA USF CENTRO (ANITA GARIBALDI)
COTAÇÕES DE MATERIAL |  |  | MÉDIA | Cotação 1 |  | Cotação 2 |  | Cotação3
Item | Quantidade | Unidade | VALOR
Pressurizador MAX PRESS 270 VF | 1 | Unidade | 12364.8733 | DR Hidro | 12034.31 | Solar e Sol | 13706.81 | Ricardo Bombas | 11353.5
Pressurizador MAX PRESS 20 E | 1 | Unidade | 3354.1967 | Magalu | 3657.39 | Leroy Merlin | 3059 | Bombas Shopping | 3346.2